## DiodeCoupling
Coupling Efficiency
Separation | ZEMAX-POP | ZEMAX-FICL | ZEMAX 7-FICL | CODE V | OSLO | OpTaliX-CEF | O++
IL: | 1.5011 | 1.6008 |  |  | 0.2789 | 0.99398
Efficiency | 0.70777 | 0.6917 |  |  | 0.9378 | 0.79543
Radius | 1.66 | 1.62 |  |  | 1.85 | 1.9
EFL | 3.73 | 3.64 |  |  | 4.16 | 4.25
Beam Size | 0.71 | 0.693 |  |  | 0.792 | 0.792
Lens
Version: | 3/18/02 beta | 3/18/02 beta | v. 7.2c | v 9.00 PC | v 6.1 | v 5.07
Waist: | 0.00507 | NA=sin(0.09412)=0.09398 |  |  |  | 0.00507
|  | xNA=0.6455 |  |  | OSLO Premium
yNA=0.3531
Merit FICL does not allow elliptical beams
| Use rays to propagate through asphere |  | Does not support elliptical beams for FICL.
| use polarization or results differ | use polarization or results differ
Problem @ 1.5 microns!
Average Beam size 0.653